## Feuille 1
TCL060 | U |  | Batterie électrique.
Batterie de chauffage électrique de 355 mm de diamètre, puissance calorifique de 6 kW, pour alimentation monophasée à 230 V et 50 Hz de fréquence, constituée de corps de tôle en acier galvanisé avec fût de raccordement au conduit avec joint périphérique, 2 résistances blindées en acier inoxydable, boîte à bornes degré de protection IP40, interrupteur thermique avec réarmement automatique et interrupteur thermique avec réarmement manuel.
Code interne |  | Désignation |  | Quantité | Unité | Prix unitaire | Prix total
mt42ald420fir |  | Batterie de chauffage électrique de 355 mm de diamètre, puissance calorifique de 6 kW, pour alimentation monophasée à 230 V et 50 Hz de fréquence, constituée de corps de tôle en acier galvanisé avec fût de raccordement au conduit avec joint périphérique, 2 résistances blindées en acier inoxydable, boîte à bornes degré de protection IP40, interrupteur thermique avec réarmement automatique et interrupteur thermique avec réarmement manuel. |  | 1 | U | 541242 | 541242
mo004 |  | Compagnon professionnel III/CP2 chauffagiste. |  | 0.499 | h | 2446.3 | 1220.7
mo103 |  | Ouvrier professionnel II/OP chauffagiste. |  | 0.499 | h | 1523.45 | 760.2
|  | Frais de chantier des unités d'ouvrage |  | 2 | % | 543223 | 10864.5
Coût d'entretien décennal: 83.113,15F CFA les 10 premières années. | [5 empty] | Montant total HT: | 554088