## Feuille 1
TCQ100 | U | Chaudière au fioul, collective, de condensation, sur pied, en acier inoxydable.
Chaudière sur pied, à condensation, pour brûleur pressurisé de fioul ou gaz, en acier inoxydable Dúplex AISI 2205, émission de NOx classe 6, puissance (80/60°C) 91,5 kW, puissance (50/30°C) 100 kW, rendement (80/60°C) 97%, rendement (50/30°C) 106%, rendement à 30% de la charge 107,5%, poids 436 kg. Comprend et l'écoulement vers les égouts pour la vidange de la chaudière et le drainage de la vanne de sécurité, sans inclure le conduit pour l'évacuation des produits de la combustion. Totalement montée, connectée et testée.
Code interne |  | Désignation | Quantité | Unité | Prix unitaire | Prix total
mt38fer110b |  | Chaudière sur pied, à condensation, pour brûleur pressurisé de fioul ou gaz, en acier inoxydable Dúplex AISI 2205, émission de NOx classe 6, puissance (80/60°C) 91,5 kW, puissance (50/30°C) 100 kW, rendement (80/60°C) 97%, rendement (50/30°C) 106%, rendement à 30% de la charge 107,5%, poids 436 kg. | 1 | U | 10662300 | 10662300
mt38ccg100a |  | Brûleur pressurisé modulant pour fioul, de puissance maximale 120 kW, avec allumeur électronique. | 1 | U | 675359 | 675359
mt38www050 |  | Déversement vers égout, pour le drainage de la vanne de sécurité, composé de 1 m de tube en acier noir de 1/2" et entonnoir d'écoulement, y compris les accessoires et les pièces spéciales. | 1 | U | 12823.3 | 12823.3
mt38www010 |  | Produits complémentaires pour installation de chauffage. | 1 | U | 1436.21 | 1436.21
mt37www010 |  | Produits complémentaires pour installations de plomberie. | 1 | U | 1224.41 | 1224.41
mo004 |  | Compagnon professionnel III/CP2 chauffagiste. | 5.058 | h | 2446.3 | 12373.4
mo103 |  | Ouvrier professionnel II/OP chauffagiste. | 5.058 | h | 1523.45 | 7705.61
|  | Frais de chantier des unités d'ouvrage | 2 | % | 11373200 | 227464
Coût d'entretien décennal: 11.020.650,81F CFA les 10 premières années. |  |  |  |  | Montant total HT: | 11600700