## Feuille 1
TCQ210 | U | Réservoir de combustible liquide, de surface, en tôle d'acier.
Réservoir de fioul, de surface, placé à l'intérieur du bâtiment, de tôle d'acier, à simple paroi, avec une capacité de 50000 litres.
Code interne |  | Désignation | Quantité | Unité | Prix unitaire | Prix total
mt38dep001za |  | Réservoir homologué de combustible liquide, apparente, en tôle d'acier, à simple paroi, de 2450 mm de diamètre et 10600 mm de longueur, avec une capacité de 50000 litres, selon NF EN 12285-2. Traitement extérieur: sablage SA 2 1/2 et finition via apprêt d'époxy polyamide et polyuréthane blanc. Comprend appuis et éléments de protection selon la norme. | 1 | U | 17489700 | 17489700
mt38dep004c |  | Tube plongeur de charge, pour réservoir de combustible liquide en tôle d'acier. | 1 | U | 341646 | 341646
mt38dep005c |  | Vanne de régulation de niveau, pour réservoir de combustible liquide en tôle d'acier. | 1 | U | 369011 | 369011
mt38dep006a |  | Indicateur de niveau avec sonde, pour réservoir de combustible liquide en tôle d'acier. | 1 | U | 60410 | 60410
mq04cag010b |  | Camion grue jusqu'à 10 t de charge maximale. | 1.159 | h | 30609.4 | 35476.3
mo004 |  | Compagnon professionnel III/CP2 chauffagiste. | 23.305 | h | 2446.3 | 57011
mo103 |  | Ouvrier professionnel II/OP chauffagiste. | 23.305 | h | 1523.45 | 35504
|  | Frais de chantier des unités d'ouvrage | 2 | % | 18388700 | 367774
Coût d'entretien décennal: 4.313.991,22F CFA les 10 premières années. |  |  |  |  | Montant total HT: | 18756500