## Feuille 1
TCQ200 | U |  | Réservoir de combustible liquide, de surface, en polyéthylène haute densité (PEHD/HDPE).
Réservoir de fioul, de surface, placé à l'intérieur du bâtiment, de polyéthylène haute densité (PEHD/HDPE), à paroi simple contenu dans bac, avec une capacité de 500 litres.
Code interne |  | Désignation |  | Quantité | Unité | Prix unitaire | Prix total
mt38dep116a |  | Bac de récupération des écoulements en polyéthylène haute densité (PEHD/HDPE). |  | 1 | U | 79598.6 | 79598.6
mt38dep099a |  | Réservoir homologué de combustible liquide, apparente, en polyéthylène haute densité (PEHD/HDPE), à simple paroi, de 1180x640x955 mm, avec une capacité de 500 litres et quatre bouches d'entrée/sortie, selon NF EN 13341. |  | 1 | U | 192043 | 192043
mt38dep114a |  | Accessoires de charge, d'aspiration et de ventilation pour réservoir de combustible liquide en polyéthylène haute densité (PEHD/HDPE). |  | 1 | U | 22356.3 | 22356.3
mo004 |  | Compagnon professionnel III/CP2 chauffagiste. |  | 0.764 | h | 2446.3 | 1868.97
mo103 |  | Ouvrier professionnel II/OP chauffagiste. |  | 0.764 | h | 1523.45 | 1163.92
|  | Frais de chantier des unités d'ouvrage |  | 2 | % | 297031 | 5940.62
Coût d'entretien décennal: 42.416,05F CFA les 10 premières années. | [5 empty] | Montant total HT: | 302972