## Feuille 1
TEE030 | U |  | Applique solaire pour extérieur.
Applique solaire pour extérieur, en ABS de couleur noire et diffuseur de polycarbonate opalin, degré de protection IP65, de 127,5x131x127,5 mm, avec lampe LED non remplaçable, température de couleur 4000 K, flux lumineux réglable de 100 à 1000 lumens, avec module solaire photovoltaïque, batterie au lithium-ion pour une autonomie de 36 h, détecteur crépusculaire, détecteur de mouvement et sélecteur du mode de fonctionnement. Installation en surface. Comprend éléments de fixation
Code interne |  | Désignation |  | Quantité | Unité | Prix unitaire | Prix total
mt34est115a |  | Applique solaire pour extérieur, en ABS de couleur noire et diffuseur de polycarbonate opalin, degré de protection IP65, de 127,5x131x127,5 mm, avec lampe LED non remplaçable, température de couleur 4000 K, flux lumineux réglable de 100 à 1000 lumens, avec module solaire photovoltaïque, batterie au lithium-ion pour une autonomie de 36 h, détecteur crépusculaire, détecteur de mouvement et sélecteur du mode de fonctionnement, avec éléments de fixation. |  | 1 | U | 29845 | 29845
mo003 |  | Compagnon professionnel III/CP2 électricien. |  | 0.374 | h | 2446.3 | 914.92
mo102 |  | Ouvrier professionnel II/OP électricien. |  | 0.374 | h | 1523.45 | 569.77
|  | Frais de chantier des unités d'ouvrage |  | 2 | % | 31329.7 | 626.59
Coût d'entretien décennal: 25.565,05F CFA les 10 premières années. | [5 empty] | Montant total HT: | 31956.3