## Feuille 1
TGL050 | m |  | La canalisation de protection de câblage.
La canalisation de protection de câblage, constituée de tube de PVC rigide, blindé, vissable, de couleur grise, de 16 mm de diamètre nominal, avec IP547. Installation en surface. Comprend les colliers, les éléments de fixation et les accessoires (courbes, manchons, tés, coudes et courbes flexibles).
Code interne |  | Désignation |  | Quantité | Unité | Prix unitaire | Prix total
mt35aia090dh |  | Tube rigide en PVC, vissable, courbable à chaud, de couleur grise, de 16 mm de diamètre nominal, pour climatisation fixe en surface. Résistance à la compression 1250 N, résistance à l'impact 2 joules, température de travail -5°C jusqu'à 60°C, avec degré de protection IP547 selon NF EN 60529, propriétés électriques: isolant, non propagateur de la flamme. Selon NF EN 61386-1, NF EN 61386-22 et NF EN 60423. Comprend les colliers, les éléments de fixation et les accessoires (courbes, manchons, tés, coudes et courbes flexibles). |  | 1 | m | 1169.23 | 1169.23
mo006 |  | Compagnon professionnel III/CP2 installateur de réseaux et d'équipements de détection et de sécurité. |  | 0.1 | h | 2446.3 | 244.63
mo105 |  | Ouvrier professionnel II/OP installateur de réseaux et d'équipements de détection et de sécurité. |  | 0.1 | h | 1523.45 | 152.35
|  | Frais de chantier des unités d'ouvrage |  | 2 | % | 1566.21 | 31.32
Coût d'entretien décennal: 79,88F CFA les 10 premières années. | [5 empty] | Montant total HT: | 1597.53