## Feuille 1
TIX040 | U | Extincteur mobile à poussière chimique ABC polyvalente, avec pression incorporée.
Extincteur mobile à poussière chimique ABC polyvalente, avec pression incorporée avec azote, avec 100 kg d'agent extincteur, avec poignée, roues, pied d'appui, corps en acier avec revêtement intérieur résistant à la corrosion et finition extérieure avec peinture époxy couleur rouge, tube de sonde, vanne à levier, goupille de sécurité, manomètre et tuyau avec embout diffuseur.
Code interne |  | Désignation | Quantité | Unité | Prix unitaire | Prix total
mt41ixi130c |  | Extincteur mobile à poussière chimique ABC polyvalente, avec pression incorporée avec azote, avec 100 kg d'agent extincteur, avec poignée, roues, pied d'appui, corps en acier avec revêtement intérieur résistant à la corrosion et finition extérieure avec peinture époxy couleur rouge, tube de sonde, vanne à levier, goupille de sécurité, manomètre et tuyau avec embout diffuseur, selon NF EN 3. | 1 | U | 344316 | 344316
mo113 |  | Ouvrier d'exécution I/OE1 construction. | 0.187 | h | 1468.69 | 274.65
|  | Frais de chantier des unités d'ouvrage | 2 | % | 344591 | 6891.82
Coût d'entretien décennal: 861.132,37F CFA les 10 premières années. |  |  |  |  | Montant total HT: | 351483