## Feuille 1
TKE010 | U | Escalier mécanique.
Escalier mécanique électrique, pour intérieur, de 30° d'inclinaison, pour franchir une hauteur de 3 m, avec une largeur utile de 1 m, balustrade de 1 m, capacité de transport 9000 personnes/h et 0,5 m/s de vitesse.
Code interne |  |  | Désignation | Quantité | Unité | Prix unitaire | Prix total
mt39emc010a |  |  | Escalier mécanique électrique, pour intérieur, de 30° d'inclinaison, pour franchir une hauteur de 3 m, avec une largeur utile de 1 m, balustrade de 1 m, capacité de transport 9000 personnes/h et 0,5 m/s de vitesse, selon NF EN 115-1. | 1 | U | 62335200 | 62335200
mt39www020 |  |  | Produits complémentaires pour installations de transport. | 1.5 | U | 8617.24 | 12925.9
mo016 |  |  | Compagnon professionnel III/CP2 ascensoriste. | 67.781 | h | 2446.3 | 165813
mo085 |  |  | Ouvrier professionnel II/OP ascensoriste. | 67.781 | h | 1523.45 | 103261
|  |  | Frais de chantier des unités d'ouvrage | 2 | % | 62617200 | 1252340
Coût d'entretien décennal: 40.876.485,42F CFA les 10 premières années. | [5 empty] | Montant total HT: | 63869500