## Feuille 1
TKE020 | U | Rampe mobile.
Tapis roulant de 11° d'inclinaison, pour intérieur, pour franchir une hauteur de 3 m, avec une largeur de 1 m, balustrade de 1 m, capacité de transport 9000 personnes/h et 0,5 m/s de vitesse.
Code interne |  |  | Désignation | Quantité | Unité | Prix unitaire | Prix total
mt39ram010a |  |  | Tapis roulant de 11° d'inclinaison, pour intérieur, pour franchir une hauteur de 3 m, avec une largeur de 1 m, balustrade de 1 m, capacité de transport 9000 personnes/h et 0,5 m/s de vitesse, avec des protections, selon NF EN 115-1. | 1 | U | 101059000 | 101059000
mt39www020 |  |  | Produits complémentaires pour installations de transport. | 2 | U | 8617.24 | 17234.5
mo016 |  |  | Compagnon professionnel III/CP2 ascensoriste. | 35.194 | h | 2446.3 | 86095.1
mo085 |  |  | Ouvrier professionnel II/OP ascensoriste. | 35.194 | h | 1523.45 | 53616.3
|  |  | Frais de chantier des unités d'ouvrage | 2 | % | 101216000 | 2024320
Coût d'entretien décennal: 66.073.687,90F CFA les 10 premières années. | [5 empty] | Montant total HT: | 103240000