## Feuille 1
TLH020 | U | Groupe électrogène.
Groupe électrogène à fonctionnement manuel, avec moteur diesel, Kohler et alternateur Mecc Alte triphasé de 230/400 V de tension et 50 Hz de fréquence à 1500 r.p.m., de 8 kVA de puissance principale (PRP) et 9 kVA de puissance pour utilisation limitée (LTP), de 1300x580x1298 mm, avec tableau électrique de protection, distribution et contrôle pour démarrage manuel.
Code interne |  | Désignation | Quantité | Unité | Prix unitaire | Prix total
mt35gei040aa |  | Groupe électrogène à fonctionnement manuel, avec moteur diesel, Kohler et alternateur Mecc Alte triphasé de 230/400 V de tension et 50 Hz de fréquence à 1500 r.p.m., de 8 kVA de puissance principale (PRP) et 9 kVA de puissance pour utilisation limitée (LTP), de 1300x580x1298 mm, constitué d'un ensemble moteur et alternateur sur châssis en acier de haute adhérence, revêtu avec une couche de phosphate de zinc et finition avec peinture au polyester, réservoir de combustible de capacité 80 litres, moteur refroidi par eau avec ventilateur mécanique, silencieux, alternateur de charge de batterie avec prise de terre, batterie de démarrage avec protection de bornes, connecteur pour pique de prise de terre (non comprise dans ce prix), protections de sécurité dans les parties chaudes, mobiles et avec électricité, et tableau électrique de protection, distribution et contrôle pour démarrage manuel, composé d'une centrale digitale, clé de contact, bouton d'arrêt d'urgence, instruments de mesure, protections magnétothermiques, protection différentielle et fusibles. | 1 | U | 4347540 | 4347540
mo003 |  | Compagnon professionnel III/CP2 électricien. | 0.321 | h | 2446.3 | 785.26
mo102 |  | Ouvrier professionnel II/OP électricien. | 0.321 | h | 1523.45 | 489.03
|  | Frais de chantier des unités d'ouvrage | 2 | % | 4348810 | 86976.2
Coût d'entretien décennal: 10.867.679,03F CFA les 10 premières années. |  |  |  |  | Montant total HT: | 4435790