## Feuille 1
TNC030 | m |  | Tuyauterie en cuivre, pour gaz médical.
Tuyauterie pour gaz médical constituée de tube en cuivre rigide, de 8/10 mm de diamètre et 1 mm d'épaisseur. Installation en surface. Comprend le matériau auxiliaire pour le montage et la fixation à l'ouvrage, les accessoires et les pièces spéciales.
Code interne |  | Désignation |  | Quantité | Unité | Prix unitaire | Prix total
mt37tca450a |  | Matériau auxiliaire pour montage et fixation à l'ouvrage des tuyaux en cuivre rigide, de 8/10 mm de diamètre. |  | 1 | U | 154.8 | 154.8
mt37tca050ag |  | Tube en cuivre rigide, de 8/10 mm de diamètre et 1 mm d'épaisseur, selon NF EN 13348, avec le prix augmenté de 30% pour cause d'accessoires et pièces spéciales. |  | 1 | m | 4024.82 | 4024.82
mo008 |  | Compagnon professionnel III/CP2 plombier. |  | 0.249 | h | 2446.3 | 609.13
mo107 |  | Ouvrier professionnel II/OP plombier. |  | 0.249 | h | 1523.45 | 379.34
|  | Frais de chantier des unités d'ouvrage |  | 2 | % | 5168.09 | 103.36
Coût d'entretien décennal: 263,57F CFA les 10 premières années. | [5 empty] | Montant total HT: | 5271.45