## Feuille 1
TNM020 | m |  | Tuyauterie multicouche en polyéthylène réticulé/aluminium/polyéthylène (PE-X/Al/PE).
Tuyauterie constituée de tube multicouche de polyéthylène réticulé/aluminium/polyéthylène (PE-X/Al/PE), de 16 mm de diamètre extérieur et 2 mm d'épaisseur. Installation en surface. Comprend le matériau auxiliaire pour le montage et la fixation à l'ouvrage, les accessoires et les pièces spéciales.
Code interne |  | Désignation |  | Quantité | Unité | Prix unitaire | Prix total
mt37tmc406a |  | Matériau auxiliaire pour montage et fixation à l'ouvrage des tuyaux multicouche de polyéthylène réticulé/aluminium/polyéthylène (PE-X/Al/PE), de 16 mm de diamètre extérieur. |  | 1 | U | 61.82 | 61.82
mt37tmc026ag |  | Tube multicouche de polyéthylène réticulé/aluminium/polyéthylène (PE-X/Al/PE), de 16 mm de diamètre extérieur et 2 mm d'épaisseur, selon NF EN ISO 21003-1, avec le prix augmenté de 30% pour cause d'accessoires et pièces spéciales. |  | 1 | m | 1607.37 | 1607.37
mo008 |  | Compagnon professionnel III/CP2 plombier. |  | 0.037 | h | 2446.3 | 90.51
mo107 |  | Ouvrier professionnel II/OP plombier. |  | 0.037 | h | 1523.45 | 56.37
|  | Frais de chantier des unités d'ouvrage |  | 2 | % | 1816.07 | 36.32
Coût d'entretien décennal: 92,62F CFA les 10 premières années. | [5 empty] | Montant total HT: | 1852.39