## Feuille 1
TNP030 | m |  | Tuyauterie en polypropylène random copolymère résistant à la température (PP-RCT).
Tuyauterie constituée de tube en polypropylène random copolymère résistant à la température (PP-RCT), de couleur verte, SDR7,4, série 3,2, de 20 mm de diamètre extérieur et 2,8 mm d'épaisseur. Installation en surface. Comprend le matériau auxiliaire pour le montage et la fixation à l'ouvrage, les accessoires et les pièces spéciales.
Code interne |  | Désignation |  | Quantité | Unité | Prix unitaire | Prix total
mt37tpj404a |  | Matériau auxiliaire pour montage et fixation à l'ouvrage des tuyaux en polypropylène random copolymère résistant à la température (PP-RCT), SDR7,4, série 3,2, de 20 mm de diamètre extérieur. |  | 1 | U | 153.49 | 153.49
mt37tpj014ag |  | Tube en polypropylène random copolymère résistant à la température (PP-RCT), de couleur verte, SDR7,4, série 3,2, de 20 mm de diamètre extérieur et 2,8 mm d'épaisseur, selon NF EN ISO 15874-2, avec le prix augmenté de 30% pour cause d'accessoires et pièces spéciales. |  | 1 | m | 3990.71 | 3990.71
mo008 |  | Compagnon professionnel III/CP2 plombier. |  | 0.05 | h | 2446.3 | 122.32
mo107 |  | Ouvrier professionnel II/OP plombier. |  | 0.05 | h | 1523.45 | 76.17
|  | Frais de chantier des unités d'ouvrage |  | 2 | % | 4342.69 | 86.85
Coût d'entretien décennal: 155,03F CFA les 10 premières années. | [5 empty] | Montant total HT: | 4429.54