## Feuille 1
TPA090 | U | Regard.
Formation de regard enterré, de dimensions intérieures 97x87x150 cm, construit en maçonnerie de brique perforée en terre cuite, de 1/2 pied d'épaisseur, pose avec du mortier de ciment, confectionné sur chantier, dosage 1:6, sur dallage en béton massif BCN: CPJ-CEM II/A 32,5 ES - TP - B 35 - 15/25 - E: 5b - NA - P 18-305 de 15 cm d'épaisseur, enduit et repassé intérieurement avec du mortier de ciment, confectionné sur chantier, avec adjuvant hydrofuge, dosage 1:3 en formant des arêtes et des coins arrondis, fermeture supérieure avec couvercle préfabriqué de béton armé, pour l'hébergement de la vanne. Comprend le mortier pour le scellement des joints. Le prix ne comprend la vanne, l'excavation ni le remblai de l'arrière.
Code interne |  |  | Désignation | Quantité | Unité | Prix unitaire | Prix total
mt10hmf040tjnf |  |  | Béton non armé prêt à l'emploi BCN: CPJ-CEM II/A 32,5 ES - TP - B 35 - 15/25 - E: 5b - NA - P 18-305. | 0.302 | m³ | 96910.2 | 29266.9
mt04lpc010d |  |  | Brique perforée en terre cuite (gero), à revêtir, 29x14x10 cm, pour utilisation en maçonnerie protégée (pièce en P), densité 805 kg/m³, selon NF EN 771-1. | 155 | U | 253.52 | 39295.6
mt08aaa010a |  |  | Eau. | 0.033 | m³ | 1085.28 | 35.81
mt01arg005a |  |  | Sable de carrière, pour mortier confectionné sur le chantier. | 0.252 | t | 11724.6 | 2954.59
mt08cem000a |  |  | Ciment gris en sacs. | 60.006 | kg | 78.86 | 4732.07
mt08adt010 |  |  | Adjuvant hydrofuge pour imperméabilisation des mortiers ou des bétons. | 0.859 | kg | 868.22 | 745.8
mt11arf010g |  |  | Couvercle en béton armé préfabriqué, 118x118x15 cm. | 1 | U | 84026.7 | 84026.7
mq06hor010 |  |  | Bétonnière électrique avec une capacité de gâchage de 160 l. | 0.133 | h | 1683.71 | 223.93
mo020 |  |  | Compagnon professionnel III/CP2 construction. | 2.914 | h | 2380.68 | 6937.3
mo113 |  |  | Ouvrier d'exécution I/OE1 construction. | 3.697 | h | 1468.69 | 5429.75
|  |  | Frais de chantier des unités d'ouvrage | 2 | % | 173648 | 3472.97
Coût d'entretien décennal: 8.856,07F CFA les 10 premières années. | [5 empty] | Montant total HT: | 177121