## Feuille 1
TPA090 | U | Regard.
Formation de regard enterré, de dimensions intérieures 60x60x60 cm, en béton massif, coulé "in situ" BCN: CPJ-CEM II/A 32,5 ES - TP - B 35 - 15/25 - E: 5b - NA - P 18-305, sur dallage en béton massif BCN: CPJ-CEM II/A 32,5 ES - TP - B 35 - 15/25 - E: 5b - NA - P 18-305 de 15 cm d'épaisseur, avec cadre et couvercle en fonte classe B-125 selon NF EN 124, pour l'hébergement de la vanne. Comprend le moule réutilisable en tôle métallique, amortissable en 20 utilisations. Le prix ne comprend la vanne, l'excavation ni le remblai de l'arrière.
Code interne |  |  | Désignation | Quantité | Unité | Prix unitaire | Prix total
mt10hmf040tjnf |  |  | Béton non armé prêt à l'emploi BCN: CPJ-CEM II/A 32,5 ES - TP - B 35 - 15/25 - E: 5b - NA - P 18-305. | 0.329 | m³ | 96910.2 | 31883.46
mt08aaa010a |  |  | Eau. | 0.006 | m³ | 1085.28 | 6.51
mt01arg005a |  |  | Sable de carrière, pour mortier confectionné sur le chantier. | 0.04 | t | 11724.6 | 468.98
mt08cem000a |  |  | Ciment gris en sacs. | 12.15 | kg | 78.86 | 958.15
mt08adt010 |  |  | Adjuvant hydrofuge pour imperméabilisation des mortiers ou des bétons. | 0.243 | kg | 868.22 | 210.98
mt08epr030c |  |  | Moule réutilisable pour la réalisation de regards de section carrée de 60x60x60 cm, de tôle métallique, y compris accessoires de montage. | 0.05 | U | 266306 | 13315.3
mt11tfa010c |  |  | Cadre et tampon en fonte, 60x60 cm, pour regard à tampon amovible, classe B-125 selon NF EN 124. | 1 | U | 47582.9 | 47582.9
mo020 |  |  | Compagnon professionnel III/CP2 construction. | 1.383 | h | 2380.68 | 3292.48
mo113 |  |  | Ouvrier d'exécution I/OE1 construction. | 0.993 | h | 1468.69 | 1458.41
|  |  | Frais de chantier des unités d'ouvrage | 2 | % | 99177.17 | 1983.54
Coût d'entretien décennal: 5.058,04F CFA les 10 premières années. | [5 empty] | Montant total HT: | 101160.71