## Feuille 1
TPE010 | U | Adoucisseur d'eau.
Adoucisseur d'eau bibloc avec commande volumétrique de cinq cycles, débit de 1,8 m³/h, avec vannes de passage à opercule.
Code interne |  |  | Désignation | Quantité | Unité | Prix unitaire | Prix total
mt37svc010c |  |  | Vanne à opercule en laiton fondu, à visser, de 3/4". | 2 | U | 5149.44 | 10298.9
mt37eqt010cg |  |  | Filtre à cartouche formé de la tête, du vase et de la cartouche de toile filtrante, filet de 3/4", débit de 3,5 m³/h. | 1 | U | 74738.9 | 74738.9
mt37eqt110kk |  |  | Adoucisseur d'eau bibloc avec commande volumétrique de cinq cycles, filet de 3/4", pression de travail de 1,5 à 6 bar, débit de 1,8 m³/h, de 720x460x1010 mm, formé d'une bouteille de polyester renforcé et d'un réservoir de sel, y compris électrovanne pour le bypass. | 1 | U | 1058410 | 1058410
mt36tie010aa |  |  | Tube en PVC, série B, de 32 mm de diamètre et 3 mm d'épaisseur, avec extrémité évasée, selon NF EN 1329-1. | 0.5 | m | 1154.09 | 577.05
mt37sve010b |  |  | Vanne à sphère en laiton nickelé à visser de 1/2". | 1 | U | 4326.55 | 4326.55
mt37www010 |  |  | Produits complémentaires pour installations de plomberie. | 1 | U | 1224.41 | 1224.41
mo008 |  |  | Compagnon professionnel III/CP2 plombier. | 9.971 | h | 2446.3 | 24392.1
mo107 |  |  | Ouvrier professionnel II/OP plombier. | 9.971 | h | 1523.45 | 15190.3
|  |  | Frais de chantier des unités d'ouvrage | 4 | % | 1189160 | 47566.3
Coût d'entretien décennal: 2.189.000,08F CFA les 10 premières années. | [5 empty] | Montant total HT: | 1236720