## Feuille 1
TQG010 | m | Gouttière visible de pièces usinées.
Gouttière circulaire en PVC avec oxyde de titane, de développement 250 mm, couleur gris clair, assemblage collée avec adhésif, pour la récupération des eaux, formée de pièces usinées, fixées avec crochets spéciaux de fixation à l'avant-toit, avec une pente minimum de 0,1%. Comprend les supports, les coins, les couvercles, les arrêts finaux, les pièces de connexion aux descentes et les pièces spéciales.
Code interne |  |  | Désignation | Quantité | Unité | Prix unitaire | Prix total
mt36cap010edag |  |  | Gouttière circulaire en PVC avec oxyde de titane, de développement 250 mm, couleur gris clair, assemblage collée avec adhésif, selon NF EN 607, avec le prix augmenté de 30% pour cause de supports, coins, couvercles, arrêts finaux, pièces de connexion aux descentes et pièces spéciales. | 1.1 | m | 5502.16 | 6052.38
mo008 |  |  | Compagnon professionnel III/CP2 plombier. | 0.253 | h | 2446.3 | 618.91
mo107 |  |  | Ouvrier professionnel II/OP plombier. | 0.253 | h | 1523.45 | 385.43
|  |  | Frais de chantier des unités d'ouvrage | 2 | % | 7056.72 | 141.13
Coût d'entretien décennal: 575,83F CFA les 10 premières années. | [5 empty] | Montant total HT: | 7197.85