## Feuille 1
TQV070 | U | Caniveau pour douche sans bac.
Caniveau en acier inoxydable de 50 mm de largeur et 750 mm de longueur, avec siphon extractible et clapet d'aération en ABS à sortie orientable 45° en polypropylène de 40 mm de diamètre et 95 mm de hauteur, et grille et cadre en acier inoxydable, pour l'évacuation d'une douche sans bac.
Code interne |  |  | Désignation | Quantité | Unité | Prix unitaire | Prix total
mt15rej030opew |  |  | Caniveau en acier inoxydable de 50 mm de largeur et 750 mm de longueur, avec siphon extractible et clapet d'aération en ABS à sortie orientable 45° en polypropylène de 40 mm de diamètre et 95 mm de hauteur, et grille et cadre en acier inoxydable, pour douche sans bac. | 1 | U | 291030 | 291030
mo008 |  |  | Compagnon professionnel III/CP2 plombier. | 0.188 | h | 2446.3 | 459.9
mo107 |  |  | Ouvrier professionnel II/OP plombier. | 0.094 | h | 1523.45 | 143.2
|  |  | Frais de chantier des unités d'ouvrage | 2 | % | 291633 | 5832.65
[6 empty] | Montant total HT: | 297465