## Feuille 1
TQV070 | U |  | Caniveau pour douche sans bac.
Caniveau en acier inoxydable de 70 mm de largeur et 850 mm de longueur, avec siphon extractible et clapet d'aération en ABS à sortie orientable 45° en polypropylène de 50 mm de diamètre et 115 mm de hauteur, et grille et cadre en acier inoxydable modèle Soft, pour l'évacuation d'une douche sans bac.
Code interne |  | Désignation |  | Quantité | Unité | Prix unitaire | Prix total
mt15rej032tjk |  | Caniveau en acier inoxydable de 70 mm de largeur et 850 mm de longueur, avec siphon extractible et clapet d'aération en ABS à sortie orientable 45° en polypropylène de 50 mm de diamètre et 115 mm de hauteur, et grille et cadre en acier inoxydable modèle Soft, pour douche sans bac. |  | 1 | U | 316487 | 316487
mo008 |  | Compagnon professionnel III/CP2 plombier. |  | 0.188 | h | 2446.3 | 459.9
mo107 |  | Ouvrier professionnel II/OP plombier. |  | 0.094 | h | 1523.45 | 143.2
|  | Frais de chantier des unités d'ouvrage |  | 2 | % | 317090 | 6341.81
[6 empty] | Montant total HT: | 323432