## Feuille 1
TSS020 | U |  | Sirène pour extérieur.
Sirène avec flash, pression acoustique de 106 dBA à 3 m de distance, de 218x305x116 mm, avec carcasse en polycarbonate, protection anti-ouverture et antivol et temps d'alarme programmable. Installation dans le parement extérieur. Comprend les éléments de fixation.
Code interne |  | Désignation |  | Quantité | Unité | Prix unitaire | Prix total
mt41ing420a |  | Sirène avec flash, pression acoustique de 106 dBA à 3 m de distance, de 218x305x116 mm, avec carcasse en polycarbonate, protection anti-ouverture et antivol et temps d'alarme programmable, à installer au parement extérieur. Comprend les éléments de fixation. |  | 1 | U | 126403 | 126403
mo006 |  | Compagnon professionnel III/CP2 installateur de réseaux et d'équipements de détection et de sécurité. |  | 0.313 | h | 2446.3 | 765.69
mo105 |  | Ouvrier professionnel II/OP installateur de réseaux et d'équipements de détection et de sécurité. |  | 0.313 | h | 1523.45 | 476.84
|  | Frais de chantier des unités d'ouvrage |  | 2 | % | 127646 | 2552.91
Coût d'entretien décennal: 307.268,29F CFA les 10 premières années. | [5 empty] | Montant total HT: | 130198