## Feuille 1
TVA440 | U |  | Récupérateur de chaleur et d'humidité air-air. Installation au plafond.
Récupérateur enthalpique air-air, efficacité de récupération calorifique à vitesse élevée 86,7%, débit d'air nominal à une vitesse maximale 350 m³/h, pression à air nominal à une vitesse maximale 90 Pa, consommation d'électricité à vitesse élevée 70 W, dimensions 305x866x1113 mm, poids 46,5 kg, pression sonore à une vitesse maximale 34,5 dBA, alimentation monophasée (230V/50Hz), avec connexions de 150 mm de diamètre, échangeur de chaleur à haute efficacité, préfiltres à air, ventilateurs avec moteur DC à 3 vitesses, avec changement de mode automatique d'opération de récupération à free cooling et possibilité de contrôle domotique. Installation au plafond.
Code interne |  | Désignation |  | Quantité | Unité | Prix unitaire | Prix total
mt42dai650c |  | Récupérateur enthalpique air-air, efficacité de récupération calorifique à vitesse élevée 86,7%, débit d'air nominal à une vitesse maximale 350 m³/h, pression à air nominal à une vitesse maximale 90 Pa, consommation d'électricité à vitesse élevée 70 W, dimensions 305x866x1113 mm, poids 46,5 kg, pression sonore à une vitesse maximale 34,5 dBA, alimentation monophasée (230V/50Hz), avec connexions de 150 mm de diamètre, échangeur de chaleur à haute efficacité, préfiltres à air, ventilateurs avec moteur DC à 3 vitesses, avec changement de mode automatique d'opération de récupération à free cooling et possibilité de contrôle domotique. |  | 1 | U | 1992800 | 1992800
mo005 |  | Compagnon professionnel III/CP2 installateur de climatisation. |  | 0.753 | h | 2446.3 | 1842.06
mo104 |  | Ouvrier professionnel II/OP installateur de climatisation. |  | 0.753 | h | 1523.45 | 1147.16
|  | Frais de chantier des unités d'ouvrage |  | 2 | % | 1995780 | 39915.7
Coût d'entretien décennal: 346.069,02F CFA les 10 premières années. | [5 empty] | Montant total HT: | 2035700