## Feuille 1
TVA030 | U | Ventilateur pour toit.
Ventilateur hélicoïdal pour toit, avec hélice en plastique renforcée avec fibre de verre, corps et casquette en aluminium, base en acier galvanisé et moteur pour alimentation monophasée à 230 V et 50 Hz de fréquence, avec protection thermique, isolation classe F, degré de protection IP65, de 1290 tr/min, puissance absorbée 0,34 kW, débit maximum 3700 m³/h, niveau de pression sonore 58 dBA, avec maille de protection contre l'entrée de feuilles et d'oiseaux, pour conduit d'extraction de 400 mm de diamètre. Comprend les accessoires et les éléments de fixation.
Code interne |  |  | Désignation | Quantité | Unité | Prix unitaire | Prix total
mt42svs040az1 |  |  | Ventilateur hélicoïdal pour toit, avec hélice en plastique renforcée avec fibre de verre, corps et casquette en aluminium, base en acier galvanisé et moteur pour alimentation monophasée à 230 V et 50 Hz de fréquence, avec protection thermique, isolation classe F, degré de protection IP65, de 1290 tr/min, puissance absorbée 0,34 kW, débit maximum 3700 m³/h, niveau de pression sonore 58 dBA, avec maille de protection contre l'entrée de feuilles et d'oiseaux, pour conduit d'extraction de 400 mm de diamètre. | 1 | U | 852027 | 852027
mt42svs900j |  |  | Accessoires et éléments de fixation de ventilateur pour toit. | 1 | U | 336865 | 336865
mo011 |  |  | Compagnon professionnel III/CP2 monteur. | 5.022 | h | 2446.3 | 12285.32
mo080 |  |  | Ouvrier professionnel II/OP monteur. | 5.022 | h | 1526.36 | 7665.38
|  |  | Frais de chantier des unités d'ouvrage | 2 | % | 1208842.7 | 24176.85
Coût d'entretien décennal: 1.171.367,96F CFA les 10 premières années. | [5 empty] | Montant total HT: | 1233019.55