## Feuille 1
TVC040 | m | Conduit en PVC.
Conduit de ventilation, constitué de tube lisse en PVC, de 110 mm de diamètre extérieur, collé via adhésif, placé en position horizontal. Comprend le matériau auxiliaire pour le montage et la fixation à l'ouvrage, les accessoires et les pièces spéciales. Le prix ne comprend les registres de régulation, les clapets coupe-feu, les grilles ni les diffuseurs.
Code interne |  | Désignation | Quantité | Unité | Prix unitaire | Prix total
mt42cvp420c |  | Matériau auxiliaire pour montage et fixation à l'ouvrage des conduits en PVC, de 110 mm de diamètre extérieur. | 1 | U | 119.82 | 119.82
mt42cvp020ce |  | Tube lisse en PVC, de 110 mm de diamètre extérieur, avec extrémité évasée, selon NF EN 1329-1, avec le prix augmenté de 20% pour cause d' accessoires et pièces spéciales. | 1 | m | 2875.62 | 2875.62
mt11var009 |  | Liquide nettoyeur pour collage par adhésif de tubes et accessoires en PVC. | 0.04 | l | 32143.7 | 1285.75
mt11var010 |  | Adhésif pour tubes et accessoires en PVC. | 0.02 | l | 40966.1 | 819.32
mo011 |  | Compagnon professionnel III/CP2 monteur. | 0.132 | h | 2446.3 | 322.91
mo080 |  | Ouvrier professionnel II/OP monteur. | 0.066 | h | 1526.36 | 100.74
|  | Frais de chantier des unités d'ouvrage | 2 | % | 5524.16 | 110.48
Coût d'entretien décennal: 788,85F CFA les 10 premières années. |  |  |  |  | Montant total HT: | 5634.64