## Feuille 1
TVG080 | m | Conduit de ventilation de section oblongue.
Conduit oblong à paroi simple hélicoïdale en acier galvanisé, de 975x265 mm et 0,8 mm d'épaisseur, avec renforts, fourni en tronçons de 3 m, pour les installations de ventilation et de climatisation. Comprend les accessoires de montage et les éléments de fixation.
Code interne |  | Désignation | Quantité | Unité | Prix unitaire | Prix total
mt42coa100pb |  | Conduit oblong à paroi simple hélicoïdale en acier galvanisé, de 975x265 mm et 0,8 mm d'épaisseur, avec renforts, fourni en tronçons de 3 m, pour les installations de ventilation et de climatisation. | 1.05 | m | 111565 | 117144
mt42coa190p |  | Répercussion, par m, de produits complémentaires pour fixation de conduits oblongs d'air de 975x265 mm dans les installations de ventilation et de climatisation. | 1 | U | 13801.9 | 13801.9
mo013 |  | Compagnon professionnel III/CP2 monteur de conduits métalliques. | 0.063 | h | 2446.3 | 154.12
mo084 |  | Ouvrier professionnel II/OP monteur de conduits métalliques. | 0.063 | h | 1526.36 | 96.16
|  | Frais de chantier des unités d'ouvrage | 2 | % | 131196 | 2623.92
Coût d'entretien décennal: 22.749,38F CFA les 10 premières années. |  |  |  |  | Montant total HT: | 133820