## Feuille 1
TVM200 | U |  | Chapeau.
Casquette contre la pluie de tôle galvanisée, pour conduit de sortie de 250 mm de diamètre extérieur en toiture inclinée avec recouvrement de tuiles, finition lisse, avec maille de protection contre l'entrée de feuilles et d'oiseaux, bavette en plomb et fût de raccordement au conduit.
Code interne |  | Désignation |  | Quantité | Unité | Prix unitaire | Prix total
mt42svs270je |  | Casquette contre la pluie de tôle galvanisée, pour conduit de sortie de 250 mm de diamètre extérieur en toiture inclinée avec recouvrement de tuiles, finition lisse, avec maille de protection contre l'entrée de feuilles et d'oiseaux, bavette en plomb et fût de raccordement au conduit. |  | 1 | U | 218692 | 218692
mo020 |  | Compagnon professionnel III/CP2 construction. |  | 0.207 | h | 2380.68 | 492.8
mo112 |  | Ouvrier d'exécution I/OE2 construction. |  | 0.103 | h | 1492.72 | 153.75
|  | Frais de chantier des unités d'ouvrage |  | 2 | % | 219339 | 4386.78
Coût d'entretien décennal: 24.609,83F CFA les 10 premières années. | [5 empty] | Montant total HT: | 223726