## Feuille 1
TVM150 | U | Caisson d'extraction.
Caisson d'extraction composé de ventilateur centrifuge, avec rouet à ailettes vers l'avant, moteur de trois vitesses pour alimentation monophasée à 230 V et 50 Hz de fréquence, avec protection thermique, carcasse extérieur en acier galvanisé à chaud, interrupteur on/off et pressostat, de puissance nominale 50 W, débit maximum 500 m³/h, niveau de pression sonore 40 dBA, avec bouche d'entrée latéral pour connexion aux conduit d'extraction de 200 mm de diamètre et bouche de sortie latéral de 200 mm de diamètre; installation à l'extrémité extérieure du conduit d'extraction (bouche d'expulsion). Comprend les accessoires et les éléments de fixation.
Code interne |  | Désignation | Quantité | Unité | Prix unitaire | Prix total
mt42svs300aa |  | Caisson d'extraction composé de ventilateur centrifuge, avec rouet à ailettes vers l'avant, moteur de trois vitesses pour alimentation monophasée à 230 V et 50 Hz de fréquence, avec protection thermique, carcasse extérieur en acier galvanisé à chaud, interrupteur on/off et pressostat, de puissance nominale 50 W, débit maximum 500 m³/h, niveau de pression sonore 40 dBA, avec bouche d'entrée latéral pour connexion aux conduit d'extraction de 200 mm de diamètre et bouche de sortie latéral de 200 mm de diamètre. | 1 | U | 879010 | 879010
mt42svs910a |  | Accessoires et éléments de fixation de caisson d'extraction. | 1 | U | 48659.2 | 48659.2
mo011 |  | Compagnon professionnel III/CP2 monteur. | 0.151 | h | 2446.3 | 369.39
mo080 |  | Ouvrier professionnel II/OP monteur. | 0.151 | h | 1526.36 | 230.48
|  | Frais de chantier des unités d'ouvrage | 2 | % | 928269 | 18565.4
Coût d'entretien décennal: 1.335.036,28F CFA les 10 premières années. |  |  |  |  | Montant total HT: | 946834