## Feuille 1
TVM160 | U |  | Caisson d'admission.
Caisson d'extraction composé de ventilateur centrifuge, avec rouet à ailettes vers l'avant, moteur de trois vitesses pour alimentation monophasée à 230 V et 50 Hz de fréquence, avec protection thermique, carcasse extérieur en acier galvanisé à chaud, interrupteur on/off et pressostat, de puissance nominale 207 W, débit maximum 1900 m³/h, niveau de pression sonore 42 dBA, avec bouche d'entrée latéral pour connexion aux conduit d'extraction de 355 mm de diamètre et bouche de sortie latéral de 355 mm de diamètre; installation à l'extrémité extérieure du conduit d'admission (bouche d'admission). Comprend les accessoires et les éléments de fixation.
Code interne |  | Désignation |  | Quantité | Unité | Prix unitaire | Prix total
mt42svs300aj |  | Caisson d'extraction composé de ventilateur centrifuge, avec rouet à ailettes vers l'avant, moteur de trois vitesses pour alimentation monophasée à 230 V et 50 Hz de fréquence, avec protection thermique, carcasse extérieur en acier galvanisé à chaud, interrupteur on/off et pressostat, de puissance nominale 207 W, débit maximum 1900 m³/h, niveau de pression sonore 42 dBA, avec bouche d'entrée latéral pour connexion aux conduit d'extraction de 355 mm de diamètre et bouche de sortie latéral de 355 mm de diamètre. |  | 1 | U | 1462370 | 1462370
mt42svs910g |  | Accessoires et éléments de fixation de caisson d'extraction. |  | 1 | U | 66398.1 | 66398.1
mo011 |  | Compagnon professionnel III/CP2 monteur. |  | 0.251 | h | 2446.3 | 614.02
mo080 |  | Ouvrier professionnel II/OP monteur. |  | 0.251 | h | 1526.36 | 383.12
|  | Frais de chantier des unités d'ouvrage |  | 2 | % | 1529770 | 30595.3
Coût d'entretien décennal: 2.200.111,60F CFA les 10 premières années. | [5 empty] | Montant total HT: | 1560360