## Feuille 1
TVT040 | U | Détendeur électronique.
Détendeur électronique, à 1 sorties, capacité de l'unité intérieure connectée en aval inférieure ou égale à 3,6 kW.
Code interne |  |  | Désignation | Quantité | Unité | Prix unitaire | Prix total
mt42sam018aah |  |  | Détendeur électronique, à 1 sorties, capacité de l'unité intérieure connectée en aval inférieure ou égale à 3,6 kW. | 1 | U | 170543 | 170543
mo005 |  |  | Compagnon professionnel III/CP2 installateur de climatisation. | 0.062 | h | 2446.3 | 151.67
mo104 |  |  | Ouvrier professionnel II/OP installateur de climatisation. | 0.062 | h | 1523.45 | 94.45
|  |  | Frais de chantier des unités d'ouvrage | 2 | % | 170789.12 | 3415.78
Coût d'entretien décennal: 60.971,72F CFA les 10 premières années. | [5 empty] | Montant total HT: | 174204.9