## Feuille 1
TBB070 | U | Baignoire en acier "ROCA".
Baignoire rectangulaire en tôle d'acier, modèle Contesa "ROCA", couleur Blanco, de 1700x700x400 mm, équipée avec mitigeur mural pour bain/douche, avec cartouche céramique, finition chromé, modèle Thesis. Comprend le silicone pour le scellement des joints.
Code interne |  | Désignation | Quantité | Unité | Prix unitaire | Prix total
mt30bcr009a |  | Baignoire rectangulaire en tôle d'acier, modèle Contesa "ROCA", couleur Blanco, de 1700x700x400 mm, selon NF EN 14516. | 1 | U | 117381 | 117381
mt31gmo024a |  | Mitigeur mural pour bain/douche, avec cartouche céramique, finition chromé, modèle Thesis "ROCA", composé de mitigeur de bain/douche avec bec et support de douche intégré, inverseur automatique bain/douche et équipement de douche constitué de douchette et flexible de 1,70 m de laiton chromé, selon NF EN 1287. | 1 | U | 346509 | 346509
mt30dba020 |  | Déversoir automatique en laiton cuivre pour baignoire, finition chromée. | 1 | U | 107978 | 107978
mt30www005 |  | Cartouche de 300 ml de silicone acide monocomposant, fongicide, pour le scellement des joints en milieux humides. | 0.036 | U | 6423.17 | 231.23
mo008 |  | Compagnon professionnel III/CP2 plombier. | 1.446 | h | 2550.71 | 3688.33
|  | Frais de chantier des unités d'ouvrage | 2 | % | 575787 | 11515.8
Coût d'entretien décennal: 276.032,41F CFA les 10 premières années. |  |  |  |  | Montant total HT: | 587303