## Feuille 1
FIF020 | m² |  | Isolation thermique sous plancher, avec du mortier projeté.
Isolation thermique sous plancher, avec du mortier de laine de roche, isolation thermique et acoustique, application mécanique.
Code interne |  | Désignation |  | Quantité | Unité | Prix unitaire | Prix total
mt16lri025b |  | Mortier de laine de roche, isolation thermique et acoustique, composé de laine de roche, ciment et additifs, à appliquer par projection mécanique. |  | 6.3 | kg | 1952.22 | 12298.99
mq08mpa030 |  | Matériel pour projection de produits isolants. |  | 0.238 | h | 8391.61 | 1997.2
mo030 |  | Compagnon professionnel III/CP2 poseur d'isolants en vrac ou en mousse. |  | 0.127 | h | 2482.29 | 315.25
mo068 |  | Ouvrier professionnel II/OP poseur d'isolants en vrac ou en mousse. |  | 0.127 | h | 1591.51 | 202.12
|  | Frais de chantier des unités d'ouvrage |  | 2 | % | 14813.56 | 296.27
Coût d'entretien décennal: 302,20F CFA les 10 premières années. | [5 empty] | Montant total HT: | 15109.83