## Feuille 1
TCN020 | U | Cheminée traditionnelle.
Cheminée traditionnelle "in situ", composée d'un foyer ouvert de briques réfractaires en terre cuite, pose avec du mortier réfractaire Webertec Foc "WEBER", type G, selon NF EN 998-2 et d'une hotte de briques creuses en terre cuite revêtue de plâtre.
Code interne |  | Désignation | Quantité | Unité | Prix unitaire | Prix total
mt05bre010b |  | Brique réfractaire en terre cuite, 23x6,5x6,5 cm, selon NF EN 771-1. | 425 | U | 560.62 | 238264
mt09moc150c |  | Mortier réfractaire Webertec Foc "WEBER", type G, selon NF EN 998-2, composé de ciment alumineux, additifs et granulats siliceux. | 0.161 | kg | 518.94 | 83.55
mt04lcc010a |  | Brique creuse en terre cuite (mahón), à revêtir, 29x14x4 cm, pour utilisation en maçonnerie protégée (pièce en P), densité 860 kg/m³, selon NF EN 771-1. | 90 | U | 183.85 | 16546.5
mt04lcc010c |  | Brique creuse en terre cuite (tochana), à revêtir, 29x14x9 cm, pour utilisation en maçonnerie protégée (pièce en P), densité 805 kg/m³, selon NF EN 771-1. | 16 | U | 226.28 | 3620.48
mt08aaa010a |  | Eau. | 0.032 | m³ | 1090.2 | 34.89
mt01arg005a |  | Sable de carrière, pour mortier confectionné sur le chantier. | 0.257 | t | 11783.6 | 3028.39
mt08cem000a |  | Ciment gris en sacs. | 39.45 | kg | 79.22 | 3125.23
mt09pye010a |  | Pâte de plâtre pour application en couche mince C6, selon NF EN 13279-1. | 0.03 | m³ | 121158 | 3634.73
mt09pye010b |  | Pâte de plâtre de construction B1, selon NF EN 13279-1. | 0.17 | m³ | 107930 | 18348.1
mt38www020 |  | Coupe-feu réglable en tôle d'acier. | 1 | U | 46974.8 | 46974.8
mt38www010 |  | Produits complémentaires pour installation de chauffage. | 2 | U | 1438.79 | 2877.58
mq06hor010 |  | Bétonnière électrique avec une capacité de gâchage de 160 l. | 0.128 | h | 1695.03 | 216.96
mo020 |  | Compagnon professionnel III/CP2 construction. | 27.42 | h | 2482.29 | 68064.4
mo113 |  | Ouvrier d'exécution I/OE1 construction. | 28.993 | h | 1531.38 | 44399.3
mo033 |  | Compagnon professionnel III/CP2 plâtrier. | 2.742 | h | 2482.29 | 6806.44
mo071 |  | Ouvrier professionnel II/OP plâtrier. | 1.371 | h | 1591.51 | 2181.96
|  | Frais de chantier des unités d'ouvrage | 2 | % | 458207 | 9164.14
Coût d'entretien décennal: 79.453,05F CFA les 10 premières années. |  |  |  |  | Montant total HT: | 467371